## EURO VI
SCHEDA 4.3.A
FOGLIO DI CALCOLO PER I COSTI DI ESERCIZIO ENERGETICI E AMBIENTALI DEL CICLO DI VITA
TIPO MOTORIZZAZIONE: EURO VI - TIPO COMBUSTIBILE: GASOLIO
1 | CC = Consumo dichiarato carburante |  | l/100 km | Rilevato secondo ciclo SORT 3 | DA OFFERTA
2 | eNOx = emissioni ossido d'azoto |  | g/kWh | Con fattore di deterioramento DF - ciclo WHTC | DA OFFERTA
3 | ePART = emissioni di particolato |  | g/kWh | Con fattore di deterioramento DF - ciclo WHTC | DA OFFERTA
4 | eNMHC = emissione idrocarburi non metanici (*) |  | g/kWh | Con fattore di deterioramento DF - ciclo WHTC | DA OFFERTA
5 | CM = chilometraggio veicolo nell'intero ciclo di vita | 840000 | km | prefissato | decreto 8 maggio 2012
6 | Consumo energetico | 36 | MJ/litro |  | DIR. 2009/33/CE e D.lgs 03/03/2011 n.24
7 | Potere Calorifico Gasolio | 10 | kWh/litro |  | VALORE STANDARD
8 | eCO2 = emissioni di CO2 | 2.5636 | kg/litro | Standard DEFRA | VALORE STANDARD
9 | cuC = costo unitario gasolio pre-Accisa | 0.8957 | €/litro |  | VALORE AZIENDA STD.
10 | cuCO2 = costo unitario emissioni CO2 | 0.04 | €/kg |  | DIR. 2009/33/CE e D.lgs 03/03/2011 n.24
11 | cuNOx = costo unitario emissioni NOx | 0.0088 | €/g |  | DIR. 2009/33/CE e D.lgs 03/03/2011 n.24
12 | cuPART = costo unitario emissioni Particolato | 0.174 | €/g |  | DIR. 2009/33/CE e D.lgs 03/03/2011 n.24
13 | cuNMHC = costo unit. emissioni idrocarburi non metanici | 0.002 | €/g |  | DIR. 2009/33/CE e D.lgs 03/03/2011 n.24
14 | Consumo Carburante [(1 x 5)/100] | 0 | litri | Consumo carburante [14 / 5] | 0 | litri/km
15 | Consumo Energetico Carburante [14 x 7] | 0 | kWh
16 | Emissioni CO2 [14 x 8] | 0 | Kg | Emissioni CO2 [16 / 5] | 0 | kg/km
17 | Emissioni NOx [15 x 2] | 0 | g | Emissioni NOx [17 / 5] | 0 | g/km
18 | Emissioni PART [15 x 3] | 0 | g | Emissioni PART [18 / 5] | 0 | g/km
19 | Emissioni NMHC [15 x 4] | 0 | g | Emissioni NMHC [19 / 5] | 0 | g/km
20 | COSTO CICLO DI VITA CARBURANTE [9 X 14] | 0 | € | (*) emissioni NMHC (g/kWh) calcolate teoricamente in base al metodo analitico (valido per alimentazioni gasolio ma non a gas naturale): eNMHC (teorici) = 0,98 x eTHC (eHC totali)
21 | COSTO CICLO DI VITA CO2 [10 x 16] | 0 | €
22 | COSTO CICLO DI VITA NOx [11 x 17] | 0 | €
23 | COSTO CICLO DI VITA PART [12 x 18] | 0 | €
24 | COSTO CICLO DI VITA NMHC [13 x 19] | 0 | €
25 | Cea = COSTI DI ESERCIZIO ENERGETICI ED AMBIENTALI DEL CICLO DI VITA [20+21+22+23+24] | 0 | €